## Calculos
Secundário 12V |  |  |  |  | Secundário 5V |  |  |  |  | Secundário 9V
Vi | 12 | VCA |  |  | Vi | 5 | VCA |  |  | Vi | 9 | VCA
Vi | 16.9706 | VCC |  |  | Vi | 7.0711 | VCC |  |  | Vi | 12.7279 | VCC
I | 0.0001 | A | 0.1 | mA | I | 0.0001 | A | 0.1 | mA | I | 0.0001 | A | 0.1 | mA
Rt | 169705.6275 | Ω | 169.7056 | kΩ | Rt | 70710.6781 | Ω | 70.7107 | kΩ | Rt | 127279.2206 | Ω | 127.2792 | kΩ
Vo | 1.6 | V |  |  | Vo | 1.6 | V |  |  | Vo | 1.6 | V
R2 = Vo / Vi x Rt |  |  |  |  | R2 = Vo / Vi x Rt |  |  |  |  | R2 = Vo / Vi x Rt
R2 | 16000 | Ω | 16 | kΩ | R2 | 16000 | Ω | 16 | kΩ | R2 | 16000 | Ω | 16 | kΩ
R1 | 153705.6275 | Ω | 153.7056 | kΩ | R1 | 54710.6781 | Ω | 54.7107 | kΩ | R1 | 111279.2206 | Ω | 111.2792 | kΩ
P | 0.0016971 | W | 1.6971 | mW | P | 0.00070711 | W | 0.70711 | mW | P | 0.0012728 | W | 1.2728 | mW
R1 | 150 | kΩ | Valores Comerciais |  | R1 | 51 | kΩ | Valores Comerciais |  | R1 | 110 | kΩ | Valores Comerciais
R2 | 12 | kΩ |  |  | R2 | 12 | kΩ |  |  | R2 | 12 | kΩ
Trimpot | 10 | kΩ |  |  | Trimpot | 10 | kΩ |  |  | Trimpot | 10 | kΩ
Rtotal | 172 | kΩ |  |  | Rtotal | 73 | kΩ |  |  | Rtotal | 132 | kΩ